## Port
Pinout Table by Port
Legend
chipKIT Pin # | Connector Pin # | PIC32 Pin # | PIC32 Signal | Port | PortPin | Notes | PMP
30 | J6-10 | 64 | PMD4/RE4 | A | 1 |  | SPI
29 | J6-08 | 63 | PMD3/RE3 | A | 2
26 | J6-02 | 60 | PMD0/RE0 | A | 4
4 | J6-09 | 59 | RF1 | A | 6
6 | J6-13 | 50 | OC3/RD2 | A | 10
5 | J6-11 | 49 | OC2/RD1 | A | 11
28 | J6-06 | 62 | PMD2/RE2 | B | 3
27 | J6-04 | 61 | PMD1/RE1 | B | 4
43 |  | 58 | RF0 | B | 6 | User LED LD5
34 | J5-02 | 53 | PMRD/CN14/RD5 | B | 8
9 | J5-03 | 51 | OC4/RD3 | B | 9
32 | J6-14 | 2 | PMD6/RE6 | C | 1
37 | J5-08 | 55 | CN16/RD7 | C | 7
35 | J5-04 | 45 | IC4/PMCS1/PMA14/INT4/RD11 | C | 11
10 | J5-05 | 52 or 8 | (PMWR/OC5/IC5/CN13/RD4) or (SS2/PMA2/CN11/RG9) | C / F | 8 / 3 | selected by JP4, also on J8-6
33 | J6-16 | 3 | PMD7/RE7 | D | 2
31 | J6-12 | 1 | PMD5/RE5 | D | 3
36 | J5-06 | 54 | CN15/RD6 | D | 7
3 | J6-07 | 46 | OC1/RD0 | D | 9
8 | J5-01 | 44 | IC3/PMCS2/PMA15/INT3/RD10 | D | 11
13 | J5-11 | 4 | SCK2/PMA5/CN8/RG6 | E | 3 | also on J8-3, User LED LD4r
2 | J6-05 | 42 | IC1/RTCC/INT1/RD8 | E | 9
7 | J6-15 | 43 | IC2/U1CTS/INT2/RD9 | E | 10
12 | J5-09 | 5 or 6 | (SDI2/PMA5/CN8/RG7) or (SDO2/PMA3/CN10/RG8) | E / F | 3 / 2 | selected by JP7, also on J8-4
11 | J5-07 | 6 or 5 | (SDO2/PMA3/CN10/RG8) or (SDI2/PMA5/CN8/RG7) | E / F | 3 / 2 | selected by JP5, also on J8-1
21/A7 | J7-03 | 11 | C1IN+/AN5/CN7/RB5 | H | 1
15/A1 | J7-03 | 12 | C1IN-/AN4/CN6/RB4 | H | 2
38 | J5-10 | 35 | U1RTS/BCLK1/SCK1/INT0/RF6 | H | 9
20/A6 | J7-02 | 13 | C2IN+/AN3/CN5/RB3 | J | 1
14/A0 | J7-01 | 14 | C2IN-/AN2/SS1/CN4/RB2 | J | 2
23/A9 | J7-08 | 24 | TDO? PMA12/AN11/RB11 | J | 5
18/A4 | J7-09 | 27 or 36 | (TCK/PMA11/AN12/RB12) or (SDA1/RG3) | J | 7 / 11 | selected by JP6
41 | J5-16 | 15 | PGC1/AN1/VREF-/CVREF-/CN3/RB1 | K | 1
42 | J5-15 | 16 | PGED1/PMA6/AN0/VREF+/CVREF+/CN2/RB0 | K | 2
16/A2 | J7-05 | 21 | U2CTS/C1OUT/AN8/RB8 | K | 6
0 | J6-01 | 34 | U1RX/SDI1/RF2 | K | 11
1 | J6-03 | 33 | U1TX/SDO1/RF3 | K | 12
19/A5 | J7-11 | 29 or 37 | (PMALH/PMA1/U2RTS/AN14/RB14) or (SCL1/RG2) | K / H | 7 / 10 | selected by JP8
22/A8 | J7-06 | 22 | PMA7? C2OUT/AN9/RB9 | L | 4
17/A3 | J7-07 | 23 | TMS/CVREFOUT/PMA13/AN10/RB10 | L | 5
24/A10 | J7-10 | 28 | TDI? PMA10/AN13/RB13 | L | 7
25/A11 | J7-12 | 30 | PMALL/PMA0/AN15/OCFB/CN12/RB15 | L | 8
39 | J5-12 | 31 | PMA9/U2RX/SDA2/CN17/RF4 | L | 10
40 | J5-14 | 32 | PMA8/U2TX/SCL2/CN18/RF5 | L | 11